## My_Request
Vehicle | Vehicle Position | PO45x VA | PO45x HA
Tire DOT No | DOT Number | Number | Number
Date of Request | aktuelles Datum eintragen | day.mm.2023 | day.mm.2023
Version | 1.0 | 1 | 1
Target Vehicle Program | Description | Man100x | Man100x
Tire Brand Name | Company | Name | Name
Tire Type Name | Name | Serie xxx yy | Serie xxx yy
Tiredimension | XXX/YY VV R RR | 205/55 ZR 18 | 235/50 ZR 18
Rimdimension | X J Y | 7,0Jx18 | 7,5Jx18
Offset (ET) | ET ?? | 47 | 55
Rim Type | Stahl/Alu Hersteller Name | Alu | Alu
Loadindex | LI xx | 93 | 104
Nominal Inflation Pressure [bar] T=20°C | 0 | 2.2 | 2.4
Front or Rear Tire | Front | Front | Rear
Charcteristic (Performance, eDistance, Sommer, AS, …) |  | Sommer | Sommer
all following measurments are only performed for nominal inflation pressure
Choose a version of inflation pressure (without = use nominal pressure; with use warmed up and measured pressure) | nominal / current pressure | nominal pressure | nominal pressure
Vertikal Stiffness | LI = 1,5 sowie bis Felgenkontakt | LI = 1,5 sowie bis Felgenkontakt | LI = 1,5 sowie bis Felgenkontakt
Longitudinal Stiffness | LI = 1,2 | LI = 1,2 | LI = 1,2
Lateral Stiffness | LI = 1,2 | LI = 1,2 | LI = 1,2
Torsional Stiffness | LI = 1,2 | LI = 1,2 | LI = 1,2
Parking Stiffness | LI = 0,4 und 1,2 | LI = 0,4 und 1,2 | LI = 0,4 und 1,2
90 Grad 5x10 (Phase) | LI = 0.5, 0.8, 1.1 Vx = 20,30,60,90 | LI = 0.5, 0.8, 1.1 Vx = 20,30,60,90 | LI = 0.5, 0.8, 1.1 Vx = 20,30,60,90
90 Grad 20x20 (Phase) | LI = 0.5, 0.8, 1.1 Vx = 20,30,60,90 | LI = 0.5, 0.8, 1.1 Vx = 20,30,60,90 | LI = 0.5, 0.8, 1.1 Vx = 20,30,60,90
45 Grad 20x20 (Phase) | LI = 0.5, 1.1 Vx =60,90 | LI = 0.5, 1.1 Vx =60,90 | LI = 0.5, 1.1 Vx =60,90
MF Tirefile | Filename | folgt | folgt
pure Brake/Traction and Sideforce/ Selfaligning Torque for nominal pressure in form of a MF.tir file oder ASCII-Result-File | LI = 0.5, 0.8, 1.1 Vx =100 | LI = 0.5, 0.8, 1.1 Vx =100 | LI = 0.5, 0.8, 1.1 Vx =100
Footprint | LI = 0.5, 0.8, 1.1 (Maximum wrt to measure equipment) | LI = 0.5, 0.8, 1.1 (Maximum wrt to measure equipment) | LI = 0.5, 0.8, 1.1 (Maximum wrt to measure equipment)
Cross Section | ASCII-File with Outer, Innerline and mounted on Rim (zero Pressure or inflated) | zero pressure / nominal pressure | zero pressure / nominal pressure
Tire Total Mass without Rim | value in kg | 10 | 11
Moments of Inertia for Measurement Hub and Rim
Modal Analyssis
Note on B9: Autor: XX Reifenbreite YY Seitenverhältnis VV Geschwindigkeits-symbol RR Radius
Note on B10: Autor: X Felgenradius Y Felgenbreite
Note on B12: Autor: Stahl/Alu Felge Hersteller Name
Note on B14: Autor: in bar
Note on B17: Autor: OHNE Korrektur Unter Nenndruck wird der Druck des kalten Reifens verstanden. In der Messung wird ggf. eine Warmlaufphase durchgeführt. Der anliegende Innendruck nach dem Warmfahren wird gemessen, ohne dass der Druck verändert wird und in dem TDX-File eingetragen. oder: MIT Korrektur Der Nenndruck wird bei kaltem Reifen eingestellt. Nach dem Warmfahren wird der Innendruck erneut auf den Nenndruck korrigiert.
Note on B20: Autor: Bis +10mm
Note on C20: Autor: Bis +10mm
Note on D20: Autor: Bis +10mm
Note on B21: Autor: Bis +20mm
Note on C21: Autor: Bis +20mm
Note on D21: Autor: Bis +20mm
Note on B22: Autor: Bis +4 Grad
Note on C22: Autor: Bis +4 Grad
Note on D22: Autor: Bis +4 Grad
Note on B23: Autor: Bis +-15 Grad
Note on C23: Autor: Bis +-15 Grad
Note on D23: Autor: Bis +-15 Grad
Note on B27: Autor: beizustellen ist ein MF-File vom OEM